## Volumenberechnung
Calculation of volume
Temperatur | T | 21 | Celsius
Schallgeschwindigkeit | c_ | 344.1 | m/s
Proportionalitätskonstante | k | 0.1606 | s/m
Höhe über dem Meeresspiegel |  | tba
Luftdruck |  | tba
Both rooms together
(used for calculations)
Volume of both rooms | V | 369.6 | m³
Oberfläche | S_ | 342.4 | m²
Room Ratio |  | 1 : 1,93 : 3,00
Room 1
Roomlenght | Lx | 12 | m
Roomwidth | Ly | 7.7 | m
Roomheights | Lz | 4 | m
Room 2
Raumhöhe | h | 0 | m
Gesamtlänge | l1_ | 0 | m
Teillänge | l2_ | 0 | m
Gesamtbreite | b1_ | 0 | m
Teilbreite | b2_ | 0 | m
Volumen | VL | 0 | m³
Oberfläche | SL | 0 | m²

## Absorption
Berechnung der Absorption
Volumen | 369.6 | m³
Oberfläche | 342.4 | m²
Messung |  |  |  | Berechnung |  |  | Absorber 1 | Anzahl | Absorber 2 | Anzahl
Frequenz | RT60 | Absorptionsgrad | ÄAF | ÄAF | Absorptionsgrad | RT60Ey | Karton | 0 | Person | 70
[7 empty] | ÄAF |  | ÄAF
63 | 1.6635 | 0.098966 | 33.8859 | 37.3859 | 0.10919 | 1.4993 | 0.33532 | 0 | 0.05 | 3.5
80 | 1.7049 | 0.096682 | 33.1039 | 38.7039 | 0.11304 | 1.4452 | 0.35481 | 0 | 0.08 | 5.6
100 | 1.5152 | 0.10811 | 37.0166 | 44.0166 | 0.12855 | 1.2599 | 0.73587 | 0 | 0.1 | 7
125 | 1.5209 | 0.10773 | 36.8853 | 47.3853 | 0.13839 | 1.1638 | 1.3275 | 0 | 0.15 | 10.5
160 | 1.6118 | 0.10197 | 34.9154 | 48.9154 | 0.14286 | 1.1246 | 1.1206 | 0 | 0.2 | 14
200 | 1.4598 | 0.11198 | 38.341 | 55.841 | 0.16309 | 0.97372 | 1.3833 | 0 | 0.25 | 17.5
250 | 1.5051 | 0.10879 | 37.251 | 58.251 | 0.17013 | 0.92962 | 1.2387 | 0 | 0.3 | 21
315 | 1.5161 | 0.10805 | 36.9961 | 61.4961 | 0.1796 | 0.87568 | 1.2546 | 0 | 0.35 | 24.5
400 | 1.5268 | 0.10734 | 36.7522 | 64.7522 | 0.18911 | 0.82698 | 0.97892 | 0 | 0.4 | 28
500 | 1.4541 | 0.11239 | 38.4816 | 69.2816 | 0.20234 | 0.76681 | 0.99699 | 0 | 0.44 | 30.8
630 | 1.2948 | 0.12531 | 42.9054 | 74.4054 | 0.21731 | 0.70754 | 1.1144 | 0 | 0.45 | 31.5
800 | 1.2839 | 0.1263 | 43.2462 | 75.4462 | 0.22035 | 0.69648 | 1.0312 | 0 | 0.46 | 32.2
1000 | 1.2161 | 0.13286 | 45.4908 | 78.3908 | 0.22895 | 0.66677 | 0.8659 | 0 | 0.47 | 32.9
1250 | 1.1745 | 0.13722 | 46.9856 | 80.5856 | 0.23536 | 0.64602 | 0.7244 | 0 | 0.48 | 33.6
1600 | 1.0931 | 0.14666 | 50.2155 | 84.5155 | 0.24683 | 0.61156 | 0.70182 | 0 | 0.49 | 34.3
2000 | 1.0608 | 0.15076 | 51.6208 | 86.6208 | 0.25298 | 0.59437 | 0.57837 | 0 | 0.5 | 35
2500 | 1.0104 | 0.15766 | 53.9822 | 89.6822 | 0.26192 | 0.5708 | 0.53741 | 0 | 0.51 | 35.7
3150 | 0.96525 | 0.16439 | 56.2884 | 92.6884 | 0.2707 | 0.54917 | 0.3647 | 0 | 0.52 | 36.4
4000 | 0.90783 | 0.17383 | 59.5199 | 96.6199 | 0.28218 | 0.52288 | 0.32568 | 0 | 0.53 | 37.1
5000 | 0.81317 | 0.192 | 65.7391 | 103.5391 | 0.30239 | 0.48141 | 0.27643 | 0 | 0.54 | 37.8
6300 | 0.74267 | 0.20818 | 71.2817 | 109.7817 | 0.32062 | 0.44844 | 0.26241 | 0 | 0.55 | 38.5
8000 | 0.63417 | 0.23918 | 81.896 | 121.096 | 0.35367 | 0.3972 | 0.14145 | 0 | 0.56 | 39.2

## Zielwerte
| EBU Tech 3276 |  |  |  | 18041 |  |  | JBL Cinema | [6 empty] | Dolby 1994 | Upper Limit | Ideal | Lower Limit | Ecophon | Eco |  | Berechnete RT 60
| Zielwert | Obere Grenze | Untere Grenze | Messung Summe | Zielwert | Obere Grenze | Untere Grenze | m³ | obere grenze | untere Grenze | Messung Summe 500Hz |  | Volumen |  |  | Factor | Factor | Factor | Lower | Upper Limit |  |  | Faktorisierte RT60
[15 empty] | 31.5 | 2 | 1.5 | 1 | 0.75 |  | 63 | 1.4993 | 1.9553
63 | 0.38653 | 0.68653 | 0.33653 | 1.6635 | 1.0855 | 1.8453 | 1.3026 | 27 | 0.2 | 0.1 | 1.4541 | sek | 369.6 | m³ | 63 | 1.75 |  | 1 | 0.75 |  | 80 | 1.4452 | 1.8847
80 | 0.38653 | 0.63653 | 0.33653 | 1.7049 | 1.0855 | 1.7368 | 1.2266 | 27000 | 1.3 | 1 |  |  |  |  | 125 | 1.5 |  | 1 | 0.75 |  | 100 | 1.2599 | 1.643
100 | 0.38653 | 0.58653 | 0.33653 | 1.5152 | 1.0855 | 1.6282 | 1.1615 | [7 empty] | 250 | 1.25 | 1 | 1 | 0.75 |  | 125 | 1.1638 | 1.5177
125 | 0.38653 | 0.53653 | 0.33653 | 1.5209 | 1.0855 | 1.5197 | 1.0855 | [7 empty] | 500 | 1 | 1 | 1 | 0.75 |  | 160 | 1.1246 | 1.4665
160 | 0.38653 | 0.48653 | 0.33653 | 1.6118 | 1.0855 | 1.4111 | 1.0204 | [7 empty] | 1000 | 1 | 1 |  |  |  | 200 | 0.97372 | 1.2698
200 | 0.38653 | 0.43653 | 0.33653 | 1.4598 | 1.0855 | 1.3026 | 0.94437 | [7 empty] | 2000 | 1 | 1 |  |  |  | 250 | 0.92962 | 1.2123
250 | 0.38653 | 0.43653 | 0.33653 | 1.5051 | 1.0855 | 1.3026 | 0.86838 | [7 empty] | 4000 | 1 |  |  | 0.5 | 1 | 315 | 0.87568 | 1.142
315 | 0.38653 | 0.43653 | 0.33653 | 1.5161 | 1.0855 | 1.3026 | 0.86838 | [7 empty] | 8000 | 0.875 |  |  |  | 1 | 400 | 0.82698 | 1.0785
400 | 0.38653 | 0.43653 | 0.33653 | 1.5268 | 1.0855 | 1.3026 | 0.86838 | [7 empty] | 16000 | 0.75 | 0.5 | 0.25 |  | 1 | 500 | 0.76681 | 1
500 | 0.38653 | 0.43653 | 0.33653 | 1.4541 | 1.0855 | 1.3026 | 0.86838 | [7 empty] | 32000 |  |  |  | 0.25 | 1 | 630 | 0.70754 | 0.9227
630 | 0.38653 | 0.43653 | 0.33653 | 1.2948 | 1.0855 | 1.3026 | 0.86838 | [13 empty] | 800 | 0.69648 | 0.90828
800 | 0.38653 | 0.43653 | 0.33653 | 1.2839 | 1.0855 | 1.3026 | 0.86838 | 150 | 0.31 | 0.165 | 1.4541 | [9 empty] | 1000 | 0.66677 | 0.86953
1000 | 0.38653 | 0.43653 | 0.33653 | 1.2161 | 1.0855 | 1.3026 | 0.86838 | 4000 | 0.8 | 0.525 | 0.76681 | [9 empty] | 1250 | 0.64602 | 0.84248
1250 | 0.38653 | 0.43653 | 0.33653 | 1.1745 | 1.0855 | 1.3026 | 0.86838 | [13 empty] | 1600 | 0.61156 | 0.79753
1600 | 0.38653 | 0.43653 | 0.33653 | 1.0931 | 1.0855 | 1.3026 | 0.86838 | [13 empty] | 2000 | 0.59437 | 0.77512
2000 | 0.38653 | 0.43653 | 0.33653 | 1.0608 | 1.0855 | 1.3026 | 0.86838 | [13 empty] | 2500 | 0.5708 | 0.74439
2500 | 0.38653 | 0.43653 | 0.33653 | 1.0104 | 1.0855 | 1.3026 | 0.86838 | [13 empty] | 3150 | 0.54917 | 0.71617
3150 | 0.38653 | 0.43653 | 0.33653 | 0.96525 | 1.0855 | 1.3026 | 0.80325 | [13 empty] | 4000 | 0.52288 | 0.68189
4000 | 0.38653 | 0.43653 | 0.28653 | 0.90783 | 1.0855 | 1.3026 | 0.72727 | [13 empty] | 5000 | 0.48141 | 0.62781
5000 | 0.38653 | 0.43653 | 0.28653 | 0.81317 | 1.0855 | 1.3026 | 0.65129 | [13 empty] | 6300 | 0.44844 | 0.5848
6300 | 0.38653 | 0.43653 | 0.28653 | 0.74267 | 1.0855 | 1.3026 | 0.5753 | [13 empty] | 8000 | 0.3972 | 0.51799
8000 | 0.38653 | 0.43653 | 0.28653 | 0.63417 | 1.0855 | 1.3026 | 0.49932

## Pop Halls
Adelmann Larssen
Volumen | 369.6
Nachhallzeit | 0.58844 | Sekunden
Nachhallzeit mit VSR24 ca 0.53 Sekunden bei 2kilohertz
1.04

## 18041
Volumen | 369.6
Musik T Soll | 1.0855 | Sekunden

## Messungen Summe
Beim Exportieren der Messungen aus REW als Trennzeichen TAB einstellen und DATEIEN MIT 1, 2 , 3, usw benennen
Beim Importieren der Messungen in Excel |  | - Daten / Externe Daten abrufen /aus Text
- Datentyp getrennt / Import beginnt in Zeile 15 / Daten haben keine Überschrift
|  | - Trennzeichen Tabstop // Schritt 3: Dezimaltrennzeichen auf Komma stellen | [10 empty] | berechnet aus messungen
| Messung 1 | Messung 2 | Messung 3 | Messung 4 | Messung 5 | Messung 6 | Messung 7 | Messung 8 | Messung 9 | Messung 10 | Messung 11 | Messung 12 | Durchschnitt
63 | 1.718 | 1.497 | 1.487 | 1.798 | 1.89 | 1.639 | 1.608 | 1.585 | 1.703 | 1.867 | 1.819 | 1.351 | 1.6635
80 | 1.908 | 1.208 | 1.341 | 2.301 | 1.994 | 1.461 | 1.85 | 1.505 | 1.52 | 2.01 | 1.917 | 1.444 | 1.7049
100 | 1.614 | � | � | 1.564 | 1.59 | 1.506 | 1.477 | 1.49 | 1.469 | 1.624 | 1.62 | 1.198 | 1.5152
125 | 1.456 | 1.47 | 1.482 | 1.511 | 1.445 | 1.524 | 1.532 | 1.626 | 1.533 | 1.558 | 1.504 | 1.61 | 1.5209
160 | 1.633 | 1.766 | 1.588 | 1.665 | � | 1.577 | � | 1.453 | 1.514 | 1.796 | 1.358 | 1.768 | 1.6118
200 | 1.476 | 1.373 | 1.371 | 1.393 | 1.443 | 1.48 | 1.425 | 1.515 | 1.596 | 1.541 | 1.474 | 1.43 | 1.4598
250 | 1.555 | 1.6 | 1.367 | 1.292 | 1.516 | 1.656 | 1.439 | � | 1.65 | � | 1.591 | 1.385 | 1.5051
315 | � | 1.613 | 1.428 | 1.451 | 1.595 | 1.618 | 1.576 | 1.462 | 1.581 | 1.558 | 1.475 | 1.32 | 1.5161
400 | 1.536 | 1.533 | 1.498 | 1.523 | 1.548 | 1.541 | 1.633 | 1.532 | 1.55 | 1.384 | 1.495 | 1.548 | 1.5268
500 | 1.432 | 1.403 | 1.563 | 1.45 | 1.419 | 1.53 | 1.453 | 1.383 | 1.442 | 1.44 | 1.436 | 1.498 | 1.4541
630 | 1.3 | 1.34 | 1.391 | 1.319 | 1.244 | 1.299 | 1.27 | 1.266 | 1.306 | 1.313 | 1.192 | 1.298 | 1.2948
800 | 1.31 | 1.365 | 1.255 | 1.177 | 1.281 | 1.289 | 1.243 | 1.266 | 1.347 | 1.285 | 1.332 | 1.257 | 1.2839
1000 | 1.11 | 1.173 | 1.185 | 1.242 | 1.208 | 1.217 | 1.24 | 1.292 | 1.203 | 1.3 | 1.173 | 1.25 | 1.2161
1250 | 1.158 | 1.125 | 1.19 | 1.122 | 1.204 | 1.18 | 1.181 | 1.157 | 1.223 | 1.206 | 1.153 | 1.195 | 1.1745
1600 | 1.062 | 1.147 | 0.973 | 1.146 | 1.127 | 1.125 | 0.997 | 1.1 | 1.099 | 1.07 | 1.139 | 1.132 | 1.0931
2000 | 1.04 | 1.062 | 1.064 | 1.057 | 1.018 | 1.039 | 1.044 | 1.102 | 1.091 | 1.094 | 1.067 | 1.052 | 1.0608
2500 | 0.993 | 1.011 | 1.003 | 1.017 | 0.987 | 0.974 | 1.015 | 1.053 | 1.031 | 0.992 | 1.044 | 1.005 | 1.0104
3150 | 0.945 | 0.97 | 0.986 | 0.963 | 0.971 | 0.948 | 0.991 | 0.953 | 0.971 | 0.991 | 0.94 | 0.954 | 0.96525
4000 | 0.891 | 0.894 | 0.9 | 0.916 | 0.906 | 0.906 | 0.919 | 0.909 | 0.907 | 0.959 | 0.907 | 0.88 | 0.90783
5000 | 0.829 | 0.825 | 0.823 | 0.828 | 0.817 | 0.838 | 0.801 | 0.788 | 0.74 | 0.811 | 0.837 | 0.821 | 0.81317
6300 | 0.741 | 0.744 | 0.747 | 0.739 | 0.751 | 0.727 | 0.753 | 0.742 | 0.713 | 0.755 | 0.76 | 0.74 | 0.74267
8000 | 0.619 | 0.652 | 0.653 | 0.642 | 0.634 | 0.619 | 0.633 | 0.628 | 0.645 | 0.618 | 0.658 | 0.609 | 0.63417

## Messung 1
50 | 2021-03-01 | 1.155 | -0.942 | 1.892 | -0.982 | 1.714 | -0.991 | 1.718 | -0.997 | -5 | -54 | Forward
63 | 2021-03-01 | 1.364 | -0.908 | 1.764 | -0.886 | 1.933 | -0.97 | 1.908 | -0.995 | -5 | -60 | Forward
80 | 2021-03-01 | 1.246 | -0.927 | 1.538 | -0.985 | 1.673 | -0.994 | 1.614 | -0.999 | -5 | -57 | Forward
100 | 2021-03-01 | 1.302 | -0.965 | 1.827 | -0.983 | 1.576 | -0.988 | 1.456 | -0.997 | -5 | -60 | Forward
125 | 2021-03-01 | 1.396 | -0.988 | 1.602 | -0.99 | 1.564 | -0.995 | 1.633 | -0.998 | -5 | -60 | Forward
160 | 2021-03-01 | 1.301 | -0.991 | 1.464 | -0.991 | 1.483 | -0.997 | 1.476 | -0.999 | -5 | -60 | Forward
200 | 2021-03-01 | 2.01 | -0.973 | 1.329 | -0.983 | 1.388 | -0.992 | 1.555 | -0.995 | -5 | -57 | Forward
250 | 2021-03-01 | 1.532 | -0.981 | � | � | � | � | � | � | -5 | -5 | Forward
315 | 2021-03-01 | 1.315 | -0.983 | 1.628 | -0.992 | 1.531 | -0.995 | 1.536 | -0.999 | -5 | -60 | Forward
400 | 2021-03-01 | 1.279 | -0.993 | 1.34 | -0.995 | 1.381 | -0.998 | 1.432 | -0.999 | -5 | -53 | Forward
500 | 2021-03-01 | 1.353 | -0.997 | 1.203 | -0.997 | 1.259 | -0.998 | 1.3 | -0.999 | -5 | -57 | Forward
630 | 2021-03-01 | 1.095 | -0.991 | 1.245 | -0.994 | 1.282 | -0.997 | 1.31 | -0.999 | -5 | -58 | Forward
800 | 2021-03-01 | 1.427 | -0.993 | 1.09 | -0.999 | 1.11 | -0.999 | 1.11 | -0.999 | -5 | -35 | Forward
1000 | 2021-03-01 | 1.183 | -0.994 | 1.181 | -0.998 | 1.144 | -0.998 | 1.158 | -0.999 | -5 | -50 | Forward
1250 | 2021-03-01 | 1.031 | -0.993 | 1.04 | -0.998 | 1.027 | -0.999 | 1.062 | -0.999 | -5 | -48 | Forward
1600 | 2021-03-01 | 1.006 | -0.996 | 1.086 | -0.999 | 1.029 | -0.999 | 1.04 | -1 | -5 | -54 | Forward
2000 | 2021-03-01 | 0.838 | -0.995 | 1.01 | -0.999 | 1.012 | -1 | 0.993 | -1 | -5 | -50 | Forward
2500 | 2021-03-01 | 0.757 | -0.998 | 0.917 | -0.999 | 0.939 | -1 | 0.945 | -1 | -5 | -46 | Forward
3150 | 2021-03-01 | 0.758 | -0.993 | 0.894 | -0.999 | 0.901 | -1 | 0.891 | -1 | -5 | -53 | Forward
4000 | 2021-03-01 | 0.699 | -0.996 | 0.797 | -0.998 | 0.829 | -0.999 | 0.829 | -1 | -5 | -58 | Forward
5000 | 2021-03-01 | 0.66 | -0.996 | 0.73 | -0.998 | 0.734 | -0.999 | 0.741 | -1 | -5 | -55 | Forward
6300 | 2021-03-01 | 0.6 | -0.995 | 0.624 | -0.999 | 0.615 | -1 | 0.619 | -1 | -5 | -39 | Forward

## Messung 2
50 | 2021-03-01 | 1.786 | -0.91 | 1.398 | -0.981 | 1.45 | -0.993 | 1.497 | -0.995 | -5 | -40 | Forward
63 | 2021-03-01 | 1.692 | -0.959 | 1.392 | -0.992 | 1.213 | -0.993 | 1.208 | -0.997 | -5 | -46 | Forward
80 | 2021-03-01 | 0.2 | -0.72 | � | � | � | � | � | � | -5 | -5 | Forward
100 | 2021-03-01 | 1.772 | -0.963 | 1.538 | -0.987 | 1.454 | -0.993 | 1.47 | -0.998 | -5 | -53 | Forward
125 | 2021-03-01 | 1.413 | -0.983 | 1.25 | -0.975 | 1.513 | -0.981 | 1.766 | -0.993 | -5 | -56 | Forward
160 | 2021-03-01 | 1.611 | -0.99 | 1.311 | -0.993 | 1.347 | -0.997 | 1.373 | -0.998 | -5 | -51 | Forward
200 | 2021-03-01 | 1.044 | -0.991 | 1.677 | -0.992 | 1.522 | -0.993 | 1.6 | -0.996 | -5 | -54 | Forward
250 | 2021-03-01 | 1.714 | -0.984 | 1.392 | -0.989 | 1.452 | -0.996 | 1.613 | -0.997 | -5 | -58 | Forward
315 | 2021-03-01 | 1.556 | -0.982 | 1.565 | -0.996 | 1.54 | -0.998 | 1.533 | -0.999 | -5 | -44 | Forward
400 | 2021-03-01 | 1.502 | -0.992 | 1.519 | -0.998 | 1.431 | -0.998 | 1.403 | -0.999 | -5 | -45 | Forward
500 | 2021-03-01 | 1.313 | -0.981 | 1.261 | -0.989 | 1.351 | -0.993 | 1.34 | -0.998 | -5 | -60 | Forward
630 | 2021-03-01 | 1.33 | -0.984 | 1.13 | -0.996 | 1.291 | -0.995 | 1.365 | -0.998 | -5 | -60 | Forward
800 | 2021-03-01 | 1.178 | -0.99 | 1.13 | -0.998 | 1.192 | -0.998 | 1.173 | -0.999 | -5 | -46 | Forward
1000 | 2021-03-01 | 1.146 | -0.969 | 1.144 | -0.998 | 1.147 | -0.999 | 1.125 | -0.999 | -5 | -45 | Forward
1250 | 2021-03-01 | 1.326 | -0.986 | 1.093 | -0.999 | 1.117 | -0.999 | 1.147 | -1 | -5 | -60 | Forward
1600 | 2021-03-01 | 1.224 | -0.979 | 1.023 | -0.998 | 1.066 | -0.999 | 1.062 | -0.999 | -5 | -49 | Forward
2000 | 2021-03-01 | 1.199 | -0.989 | 1.028 | -0.999 | 1.026 | -1 | 1.011 | -1 | -5 | -45 | Forward
2500 | 2021-03-01 | 1.099 | -0.988 | 0.952 | -0.999 | 0.977 | -1 | 0.97 | -1 | -5 | -57 | Forward
3150 | 2021-03-01 | 1.046 | -0.984 | 0.884 | -0.999 | 0.888 | -1 | 0.894 | -1 | -5 | -44 | Forward
4000 | 2021-03-01 | 1.01 | -0.958 | 0.872 | -0.998 | 0.831 | -0.999 | 0.825 | -1 | -5 | -54 | Forward
5000 | 2021-03-01 | 1.026 | -0.933 | 0.785 | -0.998 | 0.766 | -0.999 | 0.744 | -1 | -5 | -51 | Forward
6300 | 2021-03-01 | 1.041 | -0.861 | 0.682 | -0.996 | 0.643 | -0.998 | 0.652 | -1 | -5 | -60 | Forward

## Messung 3
50 | 2021-03-01 | 1.659 | -0.915 | 1.434 | -0.982 | 1.449 | -0.993 | 1.487 | -0.996 | -5 | -41 | Forward
63 | 2021-03-01 | 1.744 | -0.975 | 1.455 | -0.994 | 1.372 | -0.997 | 1.341 | -0.997 | -5 | -40 | Forward
80 | 2021-03-01 | 1.826 | -0.95 | � | � | � | � | � | � | -5 | -5 | Forward
100 | 2021-03-01 | 1.221 | -0.983 | 1.627 | -0.993 | 1.587 | -0.992 | 1.482 | -0.996 | -5 | -52 | Forward
125 | 2021-03-01 | 1.901 | -0.952 | 1.473 | -0.989 | 1.557 | -0.994 | 1.588 | -0.996 | -5 | -50 | Forward
160 | 2021-03-01 | 0.985 | -0.99 | 1.406 | -0.995 | 1.369 | -0.998 | 1.371 | -0.999 | -5 | -49 | Forward
200 | 2021-03-01 | 2.316 | -0.97 | 1.499 | -0.978 | 1.59 | -0.99 | 1.367 | -0.993 | -5 | -59 | Forward
250 | 2021-03-01 | 1.638 | -0.989 | 1.332 | -0.993 | 1.397 | -0.997 | 1.428 | -0.998 | -5 | -40 | Forward
315 | 2021-03-01 | 1.311 | -0.993 | 1.457 | -0.997 | 1.501 | -0.998 | 1.498 | -0.999 | -5 | -36 | Forward
400 | 2021-03-01 | 1.323 | -0.965 | 1.149 | -0.994 | 1.32 | -0.995 | 1.563 | -0.995 | -5 | -54 | Forward
500 | 2021-03-01 | 0.992 | -0.992 | 1.354 | -0.998 | 1.406 | -0.998 | 1.391 | -0.999 | -5 | -47 | Forward
630 | 2021-03-01 | 1.025 | -0.981 | 1.296 | -0.998 | 1.269 | -0.999 | 1.255 | -0.999 | -5 | -52 | Forward
800 | 2021-03-01 | 1.039 | -0.983 | 1.159 | -0.998 | 1.181 | -0.999 | 1.185 | -1 | -5 | -54 | Forward
1000 | 2021-03-01 | 1.024 | -0.998 | 1.219 | -0.997 | 1.145 | -0.998 | 1.19 | -0.999 | -5 | -55 | Forward
1250 | 2021-03-01 | 1.248 | -0.992 | 0.972 | -0.999 | 1.06 | -0.998 | 0.973 | -0.999 | -5 | -26 | Forward
1600 | 2021-03-01 | 0.99 | -0.998 | 1.072 | -0.999 | 1.069 | -0.999 | 1.064 | -1 | -5 | -52 | Forward
2000 | 2021-03-01 | 0.995 | -0.996 | 0.919 | -0.997 | 0.988 | -0.998 | 1.003 | -0.998 | -5 | -38 | Forward
2500 | 2021-03-01 | 0.832 | -0.996 | 0.998 | -0.999 | 0.963 | -0.999 | 0.986 | -0.999 | -5 | -55 | Forward
3150 | 2021-03-01 | 0.862 | -0.996 | 0.882 | -0.998 | 0.897 | -0.999 | 0.9 | -1 | -5 | -44 | Forward
4000 | 2021-03-01 | 0.837 | -0.998 | 0.789 | -0.999 | 0.807 | -1 | 0.823 | -1 | -5 | -44 | Forward
5000 | 2021-03-01 | 0.724 | -0.99 | 0.755 | -0.997 | 0.748 | -0.999 | 0.747 | -0.999 | -5 | -45 | Forward
6300 | 2021-03-01 | 0.659 | -0.996 | 0.641 | -0.999 | 0.64 | -1 | 0.653 | -1 | -5 | -52 | Forward

## Messung 4
50 | 2021-03-01 | 1.918 | -0.886 | 1.414 | -0.984 | 1.599 | -0.991 | 1.798 | -0.996 | -5 | -57 | Forward
63 | 2021-03-01 | 2.482 | -0.982 | 2.453 | -0.989 | 2.363 | -0.996 | 2.301 | -0.996 | -5 | -38 | Forward
80 | 2021-03-01 | 1.364 | -0.98 | 1.261 | -0.981 | 1.34 | -0.988 | 1.564 | -0.995 | -5 | -60 | Forward
100 | 2021-03-01 | 1.846 | -0.99 | 1.375 | -0.992 | 1.48 | -0.996 | 1.511 | -0.998 | -5 | -50 | Forward
125 | 2021-03-01 | 2.05 | -0.982 | 1.654 | -0.989 | 1.718 | -0.996 | 1.665 | -0.996 | -5 | -46 | Forward
160 | 2021-03-01 | 2.014 | -0.94 | 1.266 | -0.985 | 1.403 | -0.991 | 1.393 | -0.997 | -5 | -49 | Forward
200 | 2021-03-01 | 1.803 | -0.977 | 1.244 | -0.995 | 1.265 | -0.998 | 1.292 | -0.998 | -5 | -44 | Forward
250 | 2021-03-01 | 1.526 | -0.986 | 1.33 | -0.994 | 1.438 | -0.997 | 1.451 | -0.999 | -5 | -55 | Forward
315 | 2021-03-01 | 1.71 | -0.994 | 1.473 | -0.993 | 1.462 | -0.998 | 1.523 | -0.999 | -5 | -56 | Forward
400 | 2021-03-01 | 1.39 | -0.979 | 1.476 | -0.995 | 1.387 | -0.997 | 1.45 | -0.999 | -5 | -59 | Forward
500 | 2021-03-01 | 1.13 | -0.985 | 1.167 | -0.995 | 1.243 | -0.997 | 1.319 | -0.999 | -5 | -60 | Forward
630 | 2021-03-01 | 1.565 | -0.982 | 1.177 | -0.997 | 1.197 | -0.999 | 1.177 | -0.999 | -5 | -41 | Forward
800 | 2021-03-01 | 1.097 | -0.98 | 1.084 | -0.996 | 1.165 | -0.997 | 1.242 | -0.999 | -5 | -60 | Forward
1000 | 2021-03-01 | 0.938 | -0.975 | 1.138 | -0.996 | 1.114 | -0.999 | 1.122 | -0.999 | -5 | -38 | Forward
1250 | 2021-03-01 | 1.535 | -0.837 | 1.087 | -0.994 | 1.097 | -0.998 | 1.146 | -0.999 | -5 | -57 | Forward
1600 | 2021-03-01 | 1.257 | -0.971 | 0.981 | -0.995 | 0.995 | -0.998 | 1.057 | -0.999 | -5 | -56 | Forward
2000 | 2021-03-01 | 1.158 | -0.932 | 1.025 | -0.998 | 1.017 | -0.999 | 1.017 | -1 | -5 | -47 | Forward
2500 | 2021-03-01 | 1.033 | -0.978 | 0.965 | -0.999 | 0.959 | -1 | 0.963 | -1 | -5 | -46 | Forward
3150 | 2021-03-01 | 1.006 | -0.978 | 0.9 | -0.999 | 0.908 | -1 | 0.916 | -1 | -5 | -42 | Forward
4000 | 2021-03-01 | 1.055 | -0.953 | 0.783 | -0.999 | 0.821 | -0.999 | 0.828 | -1 | -5 | -44 | Forward
5000 | 2021-03-01 | 0.886 | -0.968 | 0.721 | -0.999 | 0.732 | -1 | 0.739 | -1 | -5 | -41 | Forward
6300 | 2021-03-01 | 0.911 | -0.867 | 0.646 | -0.996 | 0.637 | -0.999 | 0.642 | -0.999 | -5 | -46 | Forward

## Messung 5
50 | 2021-03-01 | 1.262 | -0.946 | 1.524 | -0.984 | 1.678 | -0.992 | 1.89 | -0.996 | -5 | -57 | Zero Phase
63 | 2021-03-01 | 2.163 | -0.99 | 2.19 | -0.984 | 2.207 | -0.995 | 1.994 | -0.998 | -5 | -57 | Zero Phase
80 | 2021-03-01 | 1.134 | -0.986 | 1.345 | -0.988 | 1.371 | -0.993 | 1.59 | -0.995 | -5 | -60 | Zero Phase
100 | 2021-03-01 | 1.51 | -0.988 | 1.339 | -0.992 | 1.408 | -0.997 | 1.445 | -0.999 | -5 | -56 | Zero Phase
125 | 2021-03-01 | 1.235 | -0.966 | � | � | � | � | � | � | -5 | -5 | Zero Phase
160 | 2021-03-01 | 1.567 | -0.981 | 1.602 | -0.994 | 1.485 | -0.996 | 1.443 | -0.998 | -5 | -47 | Zero Phase
200 | 2021-03-01 | 1.655 | -0.992 | 1.455 | -0.991 | 1.514 | -0.996 | 1.516 | -0.999 | -5 | -50 | Zero Phase
250 | 2021-03-01 | 1.812 | -0.994 | 1.373 | -0.996 | 1.47 | -0.998 | 1.595 | -0.998 | -5 | -54 | Zero Phase
315 | 2021-03-01 | 1.52 | -0.995 | 1.587 | -0.994 | 1.6 | -0.998 | 1.548 | -0.999 | -5 | -58 | Zero Phase
400 | 2021-03-01 | 1.512 | -0.993 | 1.42 | -0.998 | 1.454 | -0.998 | 1.419 | -0.999 | -5 | -33 | Zero Phase
500 | 2021-03-01 | 1.383 | -0.988 | 1.229 | -0.998 | 1.366 | -0.996 | 1.244 | -0.999 | -5 | -27 | Zero Phase
630 | 2021-03-01 | 0.91 | -0.987 | 1.232 | -0.997 | 1.275 | -0.999 | 1.281 | -0.999 | -5 | -51 | Zero Phase
800 | 2021-03-01 | 1.092 | -0.983 | 1.131 | -0.998 | 1.179 | -0.999 | 1.208 | -1 | -5 | -56 | Zero Phase
1000 | 2021-03-01 | 1.005 | -0.985 | 1.096 | -0.993 | 1.154 | -0.997 | 1.204 | -0.999 | -5 | -55 | Zero Phase
1250 | 2021-03-01 | 0.885 | -0.992 | 1.051 | -0.998 | 1.106 | -0.998 | 1.127 | -0.999 | -5 | -45 | Zero Phase
1600 | 2021-03-01 | 0.899 | -0.996 | 1.004 | -0.998 | 1.007 | -0.999 | 1.018 | -0.999 | -5 | -39 | Zero Phase
2000 | 2021-03-01 | 0.992 | -0.994 | 0.97 | -0.999 | 0.986 | -1 | 0.987 | -1 | -5 | -38 | Zero Phase
2500 | 2021-03-01 | 0.891 | -0.998 | 0.951 | -0.999 | 0.977 | -1 | 0.971 | -1 | -5 | -58 | Zero Phase
3150 | 2021-03-01 | 0.751 | -0.998 | 0.897 | -0.998 | 0.906 | -0.999 | 0.906 | -1 | -5 | -41 | Zero Phase
4000 | 2021-03-01 | 0.621 | -0.993 | 0.801 | -0.999 | 0.802 | -1 | 0.817 | -1 | -5 | -46 | Zero Phase
5000 | 2021-03-01 | 0.614 | -0.978 | 0.749 | -0.999 | 0.75 | -1 | 0.751 | -1 | -5 | -46 | Zero Phase
6300 | 2021-03-01 | 0.532 | -0.988 | 0.641 | -1 | 0.619 | -0.999 | 0.634 | -1 | -5 | -29 | Zero Phase

## Messung 6
50 | 2021-03-01 | 1.435 | -0.964 | 1.707 | -0.983 | 1.644 | -0.992 | 1.639 | -0.996 | -5 | -45 | Zero Phase
63 | 2021-03-01 | 1.752 | -0.979 | 1.327 | -0.992 | 1.411 | -0.996 | 1.461 | -0.997 | -5 | -40 | Zero Phase
80 | 2021-03-01 | 1.443 | -0.988 | 1.462 | -0.99 | 1.502 | -0.996 | 1.506 | -0.998 | -5 | -44 | Zero Phase
100 | 2021-03-01 | 1.634 | -0.988 | 1.32 | -0.981 | 1.387 | -0.994 | 1.524 | -0.997 | -5 | -60 | Zero Phase
125 | 2021-03-01 | 1.985 | -0.978 | 1.598 | -0.99 | 1.462 | -0.988 | 1.577 | -0.996 | -5 | -60 | Zero Phase
160 | 2021-03-01 | 1.983 | -0.979 | 1.137 | -0.988 | 1.356 | -0.989 | 1.48 | -0.997 | -5 | -59 | Zero Phase
200 | 2021-03-01 | 1.576 | -0.985 | 1.683 | -0.989 | 1.69 | -0.995 | 1.656 | -0.998 | -5 | -57 | Zero Phase
250 | 2021-03-01 | 1.44 | -0.982 | 1.701 | -0.994 | 1.661 | -0.996 | 1.618 | -0.998 | -5 | -46 | Zero Phase
315 | 2021-03-01 | 1.446 | -0.983 | 1.741 | -0.99 | 1.597 | -0.995 | 1.541 | -0.998 | -5 | -55 | Zero Phase
400 | 2021-03-01 | 1.429 | -0.99 | 1.517 | -0.996 | 1.465 | -0.998 | 1.53 | -0.999 | -5 | -60 | Zero Phase
500 | 2021-03-01 | 1.284 | -0.991 | 1.208 | -0.998 | 1.311 | -0.997 | 1.299 | -0.999 | -5 | -60 | Zero Phase
630 | 2021-03-01 | 1.128 | -0.977 | 1.19 | -0.998 | 1.279 | -0.998 | 1.289 | -0.999 | -5 | -57 | Zero Phase
800 | 2021-03-01 | 1.216 | -0.992 | 1.17 | -0.993 | 1.141 | -0.998 | 1.217 | -0.999 | -5 | -52 | Zero Phase
1000 | 2021-03-01 | 1.057 | -0.993 | 1.124 | -0.998 | 1.168 | -0.998 | 1.18 | -0.999 | -5 | -51 | Zero Phase
1250 | 2021-03-01 | 1.216 | -0.992 | 1.02 | -0.997 | 1.094 | -0.998 | 1.125 | -0.999 | -5 | -60 | Zero Phase
1600 | 2021-03-01 | 1.061 | -0.994 | 1.001 | -0.996 | 1.015 | -0.999 | 1.039 | -0.999 | -5 | -53 | Zero Phase
2000 | 2021-03-01 | 0.957 | -0.989 | 1.011 | -0.998 | 0.989 | -0.999 | 0.974 | -0.999 | -5 | -50 | Zero Phase
2500 | 2021-03-01 | 1.031 | -0.994 | 0.904 | -0.999 | 0.947 | -0.999 | 0.948 | -1 | -5 | -48 | Zero Phase
3150 | 2021-03-01 | 1.052 | -0.997 | 0.796 | -0.999 | 0.858 | -0.998 | 0.906 | -0.999 | -5 | -60 | Zero Phase
4000 | 2021-03-01 | 0.962 | -0.997 | 0.759 | -0.999 | 0.791 | -0.999 | 0.838 | -0.999 | -5 | -60 | Zero Phase
5000 | 2021-03-01 | 0.898 | -0.997 | 0.688 | -0.998 | 0.712 | -0.999 | 0.727 | -1 | -5 | -51 | Zero Phase
6300 | 2021-03-01 | 0.798 | -0.995 | 0.618 | -0.999 | 0.615 | -1 | 0.619 | -1 | -5 | -44 | Zero Phase

## Messung 7
50 | 2021-03-01 | 1.927 | -0.987 | 1.519 | -0.99 | 1.624 | -0.993 | 1.608 | -0.995 | -5 | -40 | Zero Phase
63 | 2021-03-01 | 2.456 | -0.941 | 1.657 | -0.981 | 1.801 | -0.992 | 1.85 | -0.996 | -5 | -45 | Zero Phase
80 | 2021-03-01 | 1.313 | -0.892 | 1.488 | -0.988 | 1.558 | -0.992 | 1.477 | -0.998 | -5 | -60 | Zero Phase
100 | 2021-03-01 | 1.442 | -0.993 | 1.598 | -0.982 | 1.712 | -0.993 | 1.532 | -0.995 | -5 | -56 | Zero Phase
125 | 2021-03-01 | 1.188 | -0.985 | � | � | � | � | � | � | -5 | -5 | Zero Phase
160 | 2021-03-01 | 1.288 | -0.978 | 1.557 | -0.997 | 1.468 | -0.997 | 1.425 | -0.999 | -5 | -59 | Zero Phase
200 | 2021-03-01 | 1.269 | -0.975 | 1.352 | -0.995 | 1.442 | -0.997 | 1.439 | -0.998 | -5 | -40 | Zero Phase
250 | 2021-03-01 | 1.259 | -0.952 | 1.803 | -0.993 | 1.623 | -0.994 | 1.576 | -0.998 | -5 | -56 | Zero Phase
315 | 2021-03-01 | 1.822 | -0.978 | 1.369 | -0.991 | 1.586 | -0.993 | 1.633 | -0.998 | -5 | -57 | Zero Phase
400 | 2021-03-01 | 1.693 | -0.979 | 1.305 | -0.994 | 1.348 | -0.998 | 1.453 | -0.999 | -5 | -58 | Zero Phase
500 | 2021-03-01 | 1.51 | -0.996 | 1.111 | -0.998 | 1.193 | -0.998 | 1.27 | -0.999 | -5 | -60 | Zero Phase
630 | 2021-03-01 | 1.272 | -0.996 | 1.19 | -0.998 | 1.239 | -0.998 | 1.243 | -0.999 | -5 | -39 | Zero Phase
800 | 2021-03-01 | 1.152 | -0.996 | 1.22 | -0.998 | 1.218 | -0.999 | 1.24 | -0.999 | -5 | -42 | Zero Phase
1000 | 2021-03-01 | 1.184 | -0.99 | 1.197 | -0.993 | 1.164 | -0.998 | 1.181 | -0.999 | -5 | -44 | Zero Phase
1250 | 2021-03-01 | 1.069 | -0.998 | 1.005 | -0.999 | 1.033 | -0.999 | 0.997 | -0.999 | -5 | -31 | Zero Phase
1600 | 2021-03-01 | 1.238 | -0.998 | 1.015 | -0.999 | 1.032 | -1 | 1.044 | -1 | -5 | -48 | Zero Phase
2000 | 2021-03-01 | 0.964 | -0.995 | 1.025 | -0.998 | 1.028 | -0.999 | 1.015 | -1 | -5 | -60 | Zero Phase
2500 | 2021-03-01 | 0.855 | -0.995 | 0.996 | -0.999 | 0.977 | -0.999 | 0.991 | -1 | -5 | -60 | Zero Phase
3150 | 2021-03-01 | 0.892 | -0.995 | 0.948 | -0.999 | 0.929 | -1 | 0.919 | -1 | -5 | -48 | Zero Phase
4000 | 2021-03-01 | 0.949 | -0.997 | 0.811 | -0.999 | 0.804 | -1 | 0.801 | -1 | -5 | -41 | Zero Phase
5000 | 2021-03-01 | 0.746 | -0.995 | 0.754 | -1 | 0.755 | -1 | 0.753 | -1 | -5 | -46 | Zero Phase
6300 | 2021-03-01 | 0.637 | -0.983 | 0.644 | -0.999 | 0.632 | -1 | 0.633 | -1 | -5 | -44 | Zero Phase

## Messung 8
50 | 2021-03-01 | 1.004 | -0.952 | 1.633 | -0.992 | 1.587 | -0.994 | 1.585 | -0.995 | -5 | -37 | Zero Phase
63 | 2021-03-01 | 1.481 | -0.98 | 1.533 | -0.995 | 1.446 | -0.994 | 1.505 | -0.997 | -5 | -30 | Zero Phase
80 | 2021-03-01 | 1.135 | -0.971 | 1.443 | -0.989 | 1.509 | -0.996 | 1.49 | -0.998 | -5 | -45 | Zero Phase
100 | 2021-03-01 | 0.799 | -0.971 | 1.427 | -0.986 | 1.686 | -0.99 | 1.626 | -0.995 | -11 | -49 | Zero Phase
125 | 2021-03-01 | 1.884 | -0.958 | 1.462 | -0.994 | 1.445 | -0.997 | 1.453 | -0.998 | -5 | -36 | Zero Phase
160 | 2021-03-01 | 2.046 | -0.995 | 1.37 | -0.99 | 1.485 | -0.995 | 1.515 | -0.997 | -5 | -44 | Zero Phase
200 | 2021-03-01 | 1.646 | -0.985 | � | � | � | � | � | � | -5 | -5 | Zero Phase
250 | 2021-03-01 | 1.672 | -0.986 | 1.489 | -0.997 | 1.466 | -0.998 | 1.462 | -0.999 | -5 | -53 | Zero Phase
315 | 2021-03-01 | 1.869 | -0.972 | 1.355 | -0.995 | 1.523 | -0.995 | 1.532 | -0.998 | -5 | -48 | Zero Phase
400 | 2021-03-01 | 1.506 | -0.995 | 1.315 | -0.993 | 1.378 | -0.997 | 1.383 | -0.997 | -5 | -36 | Zero Phase
500 | 2021-03-01 | 1.301 | -0.996 | 1.373 | -0.997 | 1.283 | -0.998 | 1.266 | -1 | -5 | -60 | Zero Phase
630 | 2021-03-01 | 1.287 | -0.993 | 1.25 | -0.997 | 1.266 | -0.999 | 1.266 | -0.999 | -5 | -35 | Zero Phase
800 | 2021-03-01 | 1.122 | -0.993 | 1.22 | -0.997 | 1.252 | -0.999 | 1.292 | -0.999 | -5 | -49 | Zero Phase
1000 | 2021-03-01 | 1.266 | -0.991 | 1.191 | -0.998 | 1.137 | -0.999 | 1.157 | -0.999 | -5 | -46 | Zero Phase
1250 | 2021-03-01 | 0.973 | -0.99 | 1.068 | -0.996 | 1.084 | -0.998 | 1.1 | -0.999 | -5 | -46 | Zero Phase
1600 | 2021-03-01 | 1.081 | -0.993 | 1.06 | -0.995 | 1.066 | -0.998 | 1.102 | -0.999 | -5 | -49 | Zero Phase
2000 | 2021-03-01 | 0.982 | -0.991 | 1.051 | -0.999 | 1.051 | -1 | 1.053 | -1 | -5 | -43 | Zero Phase
2500 | 2021-03-01 | 1.051 | -0.997 | 0.958 | -0.999 | 0.948 | -0.999 | 0.953 | -1 | -5 | -45 | Zero Phase
3150 | 2021-03-01 | 1.073 | -0.998 | 0.925 | -0.999 | 0.908 | -0.999 | 0.909 | -1 | -5 | -43 | Zero Phase
4000 | 2021-03-01 | 0.854 | -0.996 | 0.777 | -0.999 | 0.808 | -0.999 | 0.788 | -1 | -5 | -30 | Zero Phase
5000 | 2021-03-01 | 0.758 | -0.998 | 0.708 | -0.999 | 0.74 | -0.999 | 0.742 | -1 | -5 | -47 | Zero Phase
6300 | 2021-03-01 | 0.664 | -0.994 | 0.652 | -1 | 0.629 | -0.999 | 0.628 | -1 | -5 | -46 | Zero Phase

## Messung 9
50 | 2021-03-01 | 1.057 | -0.96 | 1.665 | -0.994 | 1.593 | -0.992 | 1.703 | -0.995 | -5 | -30 | Zero Phase
63 | 2021-03-01 | 1.554 | -0.984 | 1.538 | -0.996 | 1.455 | -0.994 | 1.52 | -0.997 | -5 | -29 | Zero Phase
80 | 2021-03-01 | 1.311 | -0.98 | 1.386 | -0.986 | 1.431 | -0.994 | 1.469 | -0.997 | -5 | -43 | Zero Phase
100 | 2021-03-01 | 0.838 | -0.974 | 1.274 | -0.99 | 1.481 | -0.989 | 1.533 | -0.997 | -5 | -50 | Zero Phase
125 | 2021-03-01 | 1.563 | -0.986 | 1.481 | -0.995 | 1.669 | -0.995 | 1.514 | -0.996 | -5 | -26 | Zero Phase
160 | 2021-03-01 | 1.123 | -0.981 | 1.481 | -0.979 | 1.528 | -0.993 | 1.596 | -0.997 | -5 | -48 | Zero Phase
200 | 2021-03-01 | 1.453 | -0.939 | 1.629 | -0.991 | 1.538 | -0.994 | 1.65 | -0.997 | -5 | -49 | Zero Phase
250 | 2021-03-01 | 1.383 | -0.989 | 1.563 | -0.991 | 1.447 | -0.995 | 1.581 | -0.997 | -5 | -54 | Zero Phase
315 | 2021-03-01 | 1.197 | -0.989 | 1.652 | -0.994 | 1.604 | -0.998 | 1.55 | -0.999 | -5 | -47 | Zero Phase
400 | 2021-03-01 | 1.496 | -0.991 | 1.3 | -0.995 | 1.305 | -0.997 | 1.442 | -0.998 | -5 | -59 | Zero Phase
500 | 2021-03-01 | 1.356 | -0.993 | 1.245 | -0.996 | 1.215 | -0.997 | 1.306 | -0.999 | -5 | -59 | Zero Phase
630 | 2021-03-01 | 1.369 | -0.996 | 1.359 | -0.999 | 1.346 | -0.999 | 1.347 | -0.999 | -5 | -36 | Zero Phase
800 | 2021-03-01 | 0.985 | -0.998 | 1.099 | -0.998 | 1.184 | -0.998 | 1.203 | -0.999 | -5 | -39 | Zero Phase
1000 | 2021-03-01 | 0.796 | -0.991 | 1.2 | -0.997 | 1.218 | -0.999 | 1.223 | -1 | -5 | -60 | Zero Phase
1250 | 2021-03-01 | 1.106 | -0.981 | 1.107 | -0.999 | 1.083 | -0.999 | 1.099 | -1 | -5 | -45 | Zero Phase
1600 | 2021-03-01 | 1.041 | -0.997 | 1.058 | -0.999 | 1.092 | -0.999 | 1.091 | -1 | -5 | -46 | Zero Phase
2000 | 2021-03-01 | 0.973 | -0.994 | 1.088 | -0.999 | 1.013 | -0.998 | 1.031 | -0.999 | -5 | -56 | Zero Phase
2500 | 2021-03-01 | 0.888 | -0.993 | 1.004 | -0.999 | 0.977 | -0.999 | 0.971 | -1 | -5 | -50 | Zero Phase
3150 | 2021-03-01 | 0.752 | -0.997 | 0.869 | -0.999 | 0.911 | -0.999 | 0.907 | -1 | -5 | -47 | Zero Phase
4000 | 2021-03-01 | 0.916 | -0.995 | 0.737 | -0.999 | 0.79 | -0.999 | 0.74 | -0.999 | -5 | -26 | Zero Phase
5000 | 2021-03-01 | 0.818 | -0.997 | 0.713 | -0.999 | 0.733 | -0.999 | 0.713 | -1 | -5 | -29 | Zero Phase
6300 | 2021-03-01 | 0.555 | -0.993 | 0.595 | -0.999 | 0.627 | -0.999 | 0.645 | -0.999 | -5 | -45 | Zero Phase

## Messung 10
50 | 2021-03-01 | 1.609 | -0.976 | 1.681 | -0.992 | 1.763 | -0.997 | 1.867 | -0.999 | -5 | -56 | Zero Phase
63 | 2021-03-01 | 1.479 | -0.979 | 1.772 | -0.981 | 1.919 | -0.992 | 2.01 | -0.997 | -5 | -57 | Zero Phase
80 | 2021-03-01 | 1.817 | -0.961 | 1.487 | -0.989 | 1.693 | -0.993 | 1.624 | -0.998 | -5 | -60 | Zero Phase
100 | 2021-03-01 | 1.721 | -0.983 | 1.162 | -0.953 | 1.377 | -0.978 | 1.558 | -0.994 | -5 | -58 | Zero Phase
125 | 2021-03-01 | 1.515 | -0.971 | 1.457 | -0.984 | 1.756 | -0.988 | 1.796 | -0.996 | -5 | -48 | Zero Phase
160 | 2021-03-01 | 1.153 | -0.973 | 1.474 | -0.996 | 1.489 | -0.996 | 1.541 | -0.998 | -5 | -47 | Zero Phase
200 | 2021-03-01 | 1.502 | -0.985 | � | � | � | � | � | � | -5 | -5 | Zero Phase
250 | 2021-03-01 | 1.884 | -0.992 | 1.617 | -0.977 | 1.638 | -0.993 | 1.558 | -0.997 | -5 | -50 | Zero Phase
315 | 2021-03-01 | 1.485 | -0.989 | 1.406 | -0.996 | 1.509 | -0.995 | 1.384 | -0.998 | -5 | -30 | Zero Phase
400 | 2021-03-01 | 1.63 | -0.995 | 1.464 | -0.997 | 1.464 | -0.999 | 1.44 | -1 | -5 | -51 | Zero Phase
500 | 2021-03-01 | 1.412 | -0.983 | 1.249 | -0.994 | 1.318 | -0.997 | 1.313 | -0.999 | -5 | -51 | Zero Phase
630 | 2021-03-01 | 1.387 | -0.995 | 1.308 | -0.993 | 1.255 | -0.997 | 1.285 | -0.999 | -5 | -57 | Zero Phase
800 | 2021-03-01 | 1.022 | -0.973 | 1.235 | -0.999 | 1.252 | -0.999 | 1.3 | -0.999 | -5 | -50 | Zero Phase
1000 | 2021-03-01 | 1.161 | -0.986 | 1.12 | -0.998 | 1.138 | -0.997 | 1.206 | -0.999 | -5 | -60 | Zero Phase
1250 | 2021-03-01 | 0.931 | -0.992 | 1.034 | -0.999 | 1.066 | -0.999 | 1.07 | -1 | -5 | -39 | Zero Phase
1600 | 2021-03-01 | 0.943 | -0.997 | 1.046 | -0.997 | 1.081 | -0.999 | 1.094 | -0.999 | -5 | -54 | Zero Phase
2000 | 2021-03-01 | 0.879 | -0.994 | 0.969 | -0.999 | 0.989 | -0.999 | 0.992 | -1 | -5 | -44 | Zero Phase
2500 | 2021-03-01 | 0.927 | -0.998 | 0.964 | -0.999 | 0.971 | -1 | 0.991 | -1 | -5 | -55 | Zero Phase
3150 | 2021-03-01 | 0.893 | -0.996 | 0.891 | -0.998 | 0.924 | -0.999 | 0.959 | -0.999 | -5 | -52 | Zero Phase
4000 | 2021-03-01 | 0.724 | -0.996 | 0.799 | -0.999 | 0.808 | -1 | 0.811 | -1 | -5 | -49 | Zero Phase
5000 | 2021-03-01 | 0.614 | -0.99 | 0.708 | -0.999 | 0.735 | -0.999 | 0.755 | -1 | -5 | -50 | Zero Phase
6300 | 2021-03-01 | 0.59 | -0.989 | 0.607 | -0.999 | 0.616 | -1 | 0.618 | -1 | -5 | -36 | Zero Phase

## Messung 11
50 | 2021-03-01 | 1.585 | -0.974 | 1.668 | -0.993 | 1.778 | -0.997 | 1.819 | -0.998 | -5 | -47 | Zero Phase
63 | 2021-03-01 | 1.512 | -0.961 | 1.748 | -0.98 | 1.842 | -0.992 | 1.917 | -0.997 | -5 | -51 | Zero Phase
80 | 2021-03-01 | 2.027 | -0.938 | 1.491 | -0.988 | 1.688 | -0.994 | 1.62 | -0.998 | -5 | -60 | Zero Phase
100 | 2021-03-01 | 1.987 | -0.974 | 1.286 | -0.973 | 1.291 | -0.991 | 1.504 | -0.994 | -5 | -54 | Zero Phase
125 | 2021-03-01 | 1.829 | -0.975 | 1.329 | -0.993 | 1.635 | -0.988 | 1.358 | -0.995 | -5 | -28 | Zero Phase
160 | 2021-03-01 | 1.133 | -0.989 | 1.43 | -0.992 | 1.453 | -0.997 | 1.474 | -0.997 | -5 | -36 | Zero Phase
200 | 2021-03-01 | 1.733 | -0.993 | 1.383 | -0.983 | 1.512 | -0.993 | 1.591 | -0.997 | -5 | -52 | Zero Phase
250 | 2021-03-01 | 1.915 | -0.997 | 1.414 | -0.995 | 1.389 | -0.997 | 1.475 | -0.998 | -5 | -52 | Zero Phase
315 | 2021-03-01 | 1.837 | -0.981 | 1.379 | -0.994 | 1.533 | -0.995 | 1.495 | -0.998 | -5 | -57 | Zero Phase
400 | 2021-03-01 | 1.706 | -0.989 | 1.288 | -0.99 | 1.346 | -0.996 | 1.436 | -0.999 | -5 | -60 | Zero Phase
500 | 2021-03-01 | 1.906 | -0.985 | 1.191 | -0.995 | 1.189 | -0.998 | 1.192 | -0.998 | -5 | -36 | Zero Phase
630 | 2021-03-01 | 1.269 | -0.976 | 1.23 | -0.996 | 1.236 | -0.998 | 1.332 | -0.999 | -5 | -60 | Zero Phase
800 | 2021-03-01 | 1.175 | -0.988 | 1.133 | -0.997 | 1.169 | -0.999 | 1.173 | -0.999 | -5 | -40 | Zero Phase
1000 | 2021-03-01 | 0.998 | -0.988 | 1.24 | -0.995 | 1.158 | -0.997 | 1.153 | -0.999 | -5 | -45 | Zero Phase
1250 | 2021-03-01 | 1.178 | -0.997 | 1.128 | -0.999 | 1.13 | -0.999 | 1.139 | -1 | -5 | -48 | Zero Phase
1600 | 2021-03-01 | 1.05 | -0.995 | 1.019 | -0.999 | 1.018 | -0.999 | 1.067 | -0.999 | -5 | -56 | Zero Phase
2000 | 2021-03-01 | 1.039 | -0.994 | 1.043 | -0.999 | 1.03 | -0.999 | 1.044 | -1 | -5 | -57 | Zero Phase
2500 | 2021-03-01 | 1.119 | -0.993 | 0.934 | -0.999 | 0.933 | -1 | 0.94 | -1 | -5 | -42 | Zero Phase
3150 | 2021-03-01 | 0.944 | -0.997 | 0.91 | -0.999 | 0.904 | -1 | 0.907 | -1 | -5 | -42 | Zero Phase
4000 | 2021-03-01 | 0.738 | -0.996 | 0.849 | -0.999 | 0.856 | -1 | 0.837 | -1 | -5 | -56 | Zero Phase
5000 | 2021-03-01 | 0.77 | -0.997 | 0.728 | -0.999 | 0.754 | -0.999 | 0.76 | -1 | -5 | -42 | Zero Phase
6300 | 2021-03-01 | 0.522 | -0.995 | 0.664 | -1 | 0.653 | -1 | 0.658 | -1 | -5 | -44 | Zero Phase

## Messung 12
50 | 2021-03-01 | 1.077 | -0.97 | 1.279 | -0.992 | 1.355 | -0.995 | 1.351 | -0.997 | -5 | -39 | Zero Phase
63 | 2021-03-01 | 1.439 | -0.988 | 1.421 | -0.996 | 1.491 | -0.997 | 1.444 | -0.998 | -5 | -33 | Zero Phase
80 | 2021-03-01 | 1.982 | -0.949 | 1.251 | -0.976 | 1.198 | -0.993 | 1.198 | -0.993 | -5 | -35 | Zero Phase
100 | 2021-03-01 | 1.529 | -0.984 | 1.499 | -0.965 | 1.48 | -0.991 | 1.61 | -0.996 | -5 | -59 | Zero Phase
125 | 2021-03-01 | 1.584 | -0.988 | 1.673 | -0.983 | 1.614 | -0.994 | 1.768 | -0.997 | -5 | -55 | Zero Phase
160 | 2021-03-01 | 1.206 | -0.992 | 1.295 | -0.991 | 1.388 | -0.994 | 1.43 | -0.996 | -5 | -54 | Zero Phase
200 | 2021-03-01 | 0.901 | -0.973 | 1.385 | -0.988 | � | � | 1.385 | -0.988 | -5 | -25 | Zero Phase
250 | 2021-03-01 | 1.054 | -0.995 | 1.338 | -0.997 | 1.373 | -0.997 | 1.32 | -0.998 | -5 | -33 | Zero Phase
315 | 2021-03-01 | 1.45 | -0.984 | 1.422 | -0.995 | 1.562 | -0.996 | 1.548 | -0.999 | -5 | -60 | Zero Phase
400 | 2021-03-01 | 1.422 | -0.994 | 1.292 | -0.998 | 1.395 | -0.998 | 1.498 | -0.999 | -5 | -60 | Zero Phase
500 | 2021-03-01 | 1.452 | -0.989 | 1.256 | -0.994 | 1.306 | -0.997 | 1.298 | -0.999 | -5 | -58 | Zero Phase
630 | 2021-03-01 | 1.265 | -0.986 | 1.185 | -0.996 | 1.207 | -0.998 | 1.257 | -0.999 | -5 | -51 | Zero Phase
800 | 2021-03-01 | 1.089 | -0.977 | 1.237 | -0.998 | 1.255 | -0.999 | 1.25 | -0.999 | -5 | -42 | Zero Phase
1000 | 2021-03-01 | 0.837 | -0.968 | 1.161 | -0.998 | 1.22 | -0.999 | 1.195 | -0.999 | -5 | -55 | Zero Phase
1250 | 2021-03-01 | 0.925 | -0.987 | 1.078 | -0.998 | 1.114 | -0.999 | 1.132 | -1 | -5 | -54 | Zero Phase
1600 | 2021-03-01 | 0.807 | -0.994 | 0.985 | -0.998 | 1.046 | -0.999 | 1.052 | -1 | -5 | -56 | Zero Phase
2000 | 2021-03-01 | 0.907 | -0.993 | 1.006 | -1 | 1.002 | -1 | 1.005 | -1 | -5 | -58 | Zero Phase
2500 | 2021-03-01 | 0.941 | -0.993 | 0.962 | -0.999 | 0.958 | -1 | 0.954 | -1 | -5 | -52 | Zero Phase
3150 | 2021-03-01 | 0.927 | -0.995 | 0.859 | -0.999 | 0.868 | -1 | 0.88 | -1 | -5 | -42 | Zero Phase
4000 | 2021-03-01 | 0.899 | -0.981 | 0.775 | -0.998 | 0.794 | -0.999 | 0.821 | -1 | -5 | -53 | Zero Phase
5000 | 2021-03-01 | 0.732 | -0.982 | 0.736 | -0.998 | 0.73 | -0.999 | 0.74 | -1 | -5 | -53 | Zero Phase
6300 | 2021-03-01 | 0.687 | -0.991 | 0.6 | -0.999 | 0.609 | -1 | 0.609 | -1 | -5 | -35 | Zero Phase